## Dynamo_minimal_USB_charger
Designator	Qty	Value	Package	TME order ref	Order qty
C1	1	Bipolar/330uF/35V/lowESR	C_Radial_D12.5mm_H20.0mm_P5.00mm	UVP1V331MHD	5
C2	1	1000uF/16V	CP_Radial_D12.5mm_P5.00mm	URS1C102MHD1TO	5
C3	1	0.1uF/25V	C_Disc_D4.3mm_W1.9mm_P5.00mm
C4	1	100uF/10V	CP_Radial_D4.0mm_P2.00mm	UVR1A101MDD1TD	5
D4,D3,D2,D1	4	1N5819	D_DO-41_SOD81_P7.62mm_Horizontal	1N5819RL	20
D5	1	1.5KE15CA	D_DO-201AE_P12.70mm_Horizontal	1.5KE15CA	5
D6	1	Green LED	LED_D3.0mm_Horizontal_O1.27mm_Z2.0mm	NTE30141	5
D7	1	BZX55C6V8	D_DO-35_SOD27_P7.62mm_Horizontal	BZX55C6V8-R0	5
D8	1	Red LED	LED_D3.0mm_Horizontal_O1.27mm_Z2.0mm	NTE30140	5
J1	1	Screw_Terminal_01x02	TerminalBlock_Phoenix_MKDS-1,5-2_1x02_P5.00mm_Horizontal	SPTA1/2-5.0	5
J2	1	USB_A	USB_A_Molex_67643_Horizontal	MX-67643-0910	5
R2,R1	2	1k	R_Axial_DIN0207_L6.3mm_D2.5mm_P7.62mm_Horizontal
SW1	1	TCO/80°C/1A	SolderWire-0.5sqmm_1x02_P4.8mm_D0.9mm_OD2.3mm	AM03-80	5
U1	1	LM1117-5.0	TO252-2	LD1117DT50	5

Enclosure	1	1591XXASFLBK		HM-1591XXASFLBK	5
Toggle switch	1	639H		639H	5
Switch boot	1	U851		U851	5
LED spacer	2			DR8GE04V80375	10